## Ел КС
КОЛИЧЕСТВЕНА СМЕТКА
Обект: Текущ ремонт по чл. 151, ал. 1, т. 1 от ЗУТ на инженерен корпус, сграда № 1 на НВУ "Васил Левски" - гр. Велико Търново
Част: Електро
№ | Описание на строително-монтажни работи | Ед.мярка | Количество
1 | 2 | 3 | 4
ТИПОВ ЕТАЖ
Осветителна и контактна инсталация стаи 3 етаж
1 | Демонтаж стари кабели и проводници | м | 1358
2 | Демонтаж осветителни тела - плафониери, аплици | бр. | 194
3 | Демонтаж ключове, контакти, разклонителни кутии | бр. | 398
4 | Направа на улеи в стара тухлена зидария и стара бетонова стена за м-ж на кабели или тръби за ел.инст.от 5/5 до 15/15 см | м | 1387.8
5 | Пробиване на отвори до ф 40 мм в тухлени стени до 25 см | бр. | 25
6 | Доставка и монтаж табла тип ТАП за стаи | бр. | 26
7 | Доставка и монтаж на гофрирани тръби в готови улеи, изкопи и отвори | м | 1387.8
8 | Доставка и монтаж РVC канал 60/40 таван | м | 6
9 | Проводник мостов ПВВМ 3X1.5 mm2 | м | 783
10 | Проводник мостов ПВВМ 3X2.5 mm2 | м | 516
11 | Проводник ШВПС 5х2.5 mm2 захранване табла | м | 84
12 | Проводник СВТ-В (или ПВА2) 5x6 mm2 захранване табла юг | м | 10.8
13 | Изтегляне на мостов проводник с винилитова изолация NYIFY /ПВВМ/ в предварително положени тръби | м | 1387.8
14 | Доставка и монтаж на конзола пластмасова за ел. ключ или контакт за скрита ел. инсталация | бр. | 253
15 | Доставка и монтаж на кутия разклонителна обла пласмасова за скрита ел. инсталация | бр. | 51
16 | Доставка и монтаж на "сухи връзки" и свързването им | бр. | 253
17 | Ключ за осветление обикновен за скрита ел инсталация | бр. | 25
18 | Ключ за осветление сериен за скрита ел инсталация | бр. | 22
19 | Контакт тип "Шуко" монофазен | бр. | 157
20 | Монтаж на ел. ключ или контакт за скрита ел. инсталация в монтирани ел.конзоли и свързване | бр. | 204
21 | Доставка и монтаж осветително тяло стаи LED 48 W (или еквивалент) | бр. | 76
22 | Доставка и монтаж осветително тяло антре LED 35 W (или еквивалент) | бр. | 22
23 | Доставка и монтаж противовлажни аплици сан. възли LED 14 W (или еквивалент) | бр. | 22
24 | Измерване съпротивление контур фаза-нула | бр. | 1
Осветителна инсталация и ет. табла коридор етаж 3
25 | Демонтаж съществуващи метални табла | бр. | 2
26 | Демонтаж ключове | бр. | 2
27 | Демонтаж декоративни плафониери | бр. | 9
28 | Доставка и монтаж плафониера LED 35 W коридор (или еквивалент) | бр. | 14
29 | Доставка и монтаж ключове скрита инсталация | бр. | 2
30 | Проводник мостов ПВВМ 3X1.5 mm2 | м | 66
31 | Доставка и монтаж на "сухи връзки" и свързването им | бр. | 16
32 | Направа и монтаж ел. табла по схема | бр. | 2
Евакуационно осветление етаж 3
33 | Доставка и монтаж осветително тяло за евакуационно осветление 1х6 W LED | бр. | 6
34 | Направа на улеи в стара тухлена зидария и стара бетонова стена за м-ж на кабели или тръби за ел.инст.от 5/5 до 15/15 см | м | 65
35 | Доставка и монтаж гофрирани тръби | м | 65
36 | Доставка и изтегляне в предварително положени тръби проводник ШВПС 2х1 мм2 | м | 65
Пожароизвестителна инсталация етаж 3
37 | Доставка и монтаж димнооптичен датчик SLR-E/3N | бр | 27
38 | Доставка и монтаж сирена SV2002F (вътрешна) | бр | 1
39 | Доставка и монтаж паралелен сигнализатор светлинен | бр | 25
40 | Доставка и монтаж ръчен звуков сигнализатор | бр | 1
41 | Пробиване отвори в стена до ф 10 мм | бр | 48
42 | Направа на улеи в стара тухлена зидария и стара бетонова стена за м-ж на кабели или тръби за ел.инст.от 5/5 до 15/15 см | м | 358
43 | Доставка и монтаж гофрирани тръби | м | 358
44 | Доставка и изтегляне в предварително положени тръби кабел ELAN TW 2х0.5 мм2 | м | 358
LAN мрежа етаж 3
45 | Доставка и монтаж RACK 19' 6U по схема | бр | 1
46 | Доставка и монтаж проводник ШВПС 2х2.5 до Haplite | м | 200
47 | Доставка и монтаж кабел FTP AWG 4x2 Cat5 в гофр. тръба | м | 560
48 | Доставка и монтаж накрайници Haplite | бр | 9
49 | Натоварване и извозване на кабели, проводници и демонтирани тела | м3 | 21
50 | Възстановяване мазилка след монтаж на проводници | м2 | 228
Общо за сградата
Нови магистрални линии
51 | Демонтаж кабели ел. магистрали | м | 130
52 | Пробиване на отвори в бет. плочи за прокарване на кабели | бр | 10
53 | Доставка и монтаж тръби |  | 228
54 | Доставка и изтегляне проводник СВТ-В 3х90+70 (сутерен) | м | 30
55 | Доставка и изтегляне проводник СВТ-В 5х10 - магистрални линии за етажни табла изток и запад | м | 130
56 | ГРТ табло (сутерен) - реконструкция и преоборудване, подмяна захр. кабел от трафо (при необходимост) | бр | 1
57 | Съществуващо табло изток (сутерен) - реконструкция по схема | бр | 1
58 | Доставка и монтаж ново ел. табло сутерен (запад), оборудвано по схема | бр | 1
59 | Направа заземление табла изток и запад (сутерен) и измерване на съпротивление в лицензирана лаборатория | бр | 2
60 | Доставка и монтаж проводник СВТ-В 3х4 мм2 (за тавана от табло запад 5 етаж) | м | 11
61 | Доставка и монтаж пуш бутон за осветление стълбище | бр | 5
62 | Доставка и изтегляне на проводник в тръби ПВВМ 3х1.5 мм2 | м | 54
63 | Доставка и изтегляне на проводник в тръби ПВВМ 2х1 мм2 | м | 14
64 | Доставка и монтаж плафониери (аплици) LED 35 W (стълбище) | бр | 9
65 | Измерване съпротивление заземителни контури сграда | бр | 1
Пожароизвестителна инсталация
66 | Пожароизвестителна централа | бр | 1
67 | Звуков сигнализатор SB112F (външна сирена) | бр | 1
68 | Пробиване дупки в плоча до ф 10 мм (дали не е възможно да се ползват магистралите за етажните табла) | бр | 5
69 | Доставка и изтегляне в предварително положени тръби, вкл. тръби кабел ELAN TW 2х0.5 мм2 | м | 30
Подгряване водосточни казанчета
70 | Направа на улеи в стара тухлена зидария и стара бетонова стена за м-ж на кабели или тръби за ел.инст.от 5/5 до 15/15 см | м | 22
71 | Доставка и монтаж гофрирани тръби | м | 22
72 | Доставка и монтаж проводник ШКПТ 2х4 мм2 | м | 10
73 | Доставка и монтаж табло LED, тип апартаментно 8-12 предпазители, по схема | бр | 1
74 | Доставка и монтаж проводник ШКПТ 2х2.5 мм2 | м | 12
75 | Доставка и монтаж проводник Devisafe20T - 2 броя по 152 м | бр | 2
76 | Доставка и монтаж температурен датчик | бр | 1
77 | Доставка и монтаж PVC скоби за закрепване на нагревателен кабел в улук | бр | 150
78 | Доставка и монтаж PVC скоби за закрепване на нагревателен кабел във водосточни тръби | бр | 250
Други
79 | Натоварване и извозване на кабели, проводници и демонтирани тела | м3 | 12
80 | Възстановяване мазилка след монтаж на проводници | м2 | 27
Забележка:Ел. инсталациите на етажи 4 и 5 са аналогични на етаж 3, с изключение на табло изток на ет. 5, от което се захранва табло LED за подгряване на водосточни казанчета и табло таван от табло запад 5